## CC Asst.
Resistor Behavior at MF, HF, and VHF
Carbon Composition
22 ohm, 2 watt, 10%. DC Value = 24.1 ohms
Frequency (MHz) | RX Meter Rp (ohms) | RX Meter Cp (pf) | Lp (H) | Xp | Q | Rs | jXs | Magnitude Z | Angle Theta (degrees)
0.5 | 23 | -70.4 | 0.0014392 | 4521.4472 | 0.0050869 | 22.9994 | 0.11699 | 22.9997 | 0.29145
0.97294 | 23.3 | -67 | 0.00039938 | 2441.5046 | 0.0095433 | 23.2979 | 0.22234 | 23.2989 | 0.54677
1.8932 | 23.3 | -70 | 0.00010096 | 1200.9268 | 0.019402 | 23.2912 | 0.45189 | 23.2956 | 1.1115
3.684 | 23.3 | -69.6 | 2.6815e-05 | 620.7083 | 0.037538 | 23.2672 | 0.8734 | 23.2836 | 2.1497
7.1687 | 23.3 | -67.8 | 7.2699e-06 | 327.4533 | 0.071155 | 23.1826 | 1.6496 | 23.2412 | 4.07
13.9495 | 23.8 | -64.4 | 2.0213e-06 | 177.164 | 0.13434 | 23.3781 | 3.1406 | 23.5881 | 7.6512
27.1442 | 25.2 | -65.8 | 5.2247e-07 | 89.1082 | 0.2828 | 23.3338 | 6.5989 | 24.249 | 15.791
52.8195 | 31 | -53.5 | 1.6971e-07 | 56.3212 | 0.55041 | 23.7921 | 13.0955 | 27.1579 | 28.829
102.7809 | 53 | -31 | 7.7349e-08 | 49.9512 | 1.061 | 24.9318 | 26.4536 | 36.3509 | 46.6962
200 | 123 | -12.1 | 5.2335e-08 | 65.7665 | 1.8703 | 27.3464 | 51.1447 | 57.9966 | 61.8672
47 ohm, 1 watt, 5%. DC Value = 56.1 ohms
Frequency (MHz) | RX Meter Rp | RX Meter Cp (pf) | Lp (H) | Xp | Q | Rs | jXs | Magnitude Z | Angle Theta
0.5 | 56.1 | -12.4 | 0.0081711 | 25670.1521 | 0.0021854 | 56.0997 | 0.1226 | 56.0999 | 0.12522
0.97294 | 56.1 | -12.6 | -0.0021237 | 12982.6039 | 0.0043212 | 56.099 | 0.24241 | 56.0995 | 0.24758
1.8932 | 56.1 | -12.9 | -0.00054782 | 6516.657 | 0.0086087 | 56.0958 | 0.48291 | 56.0979 | 0.49323
3.684 | 56.2 | -12.8 | -0.00014581 | 3375.1014 | 0.016651 | 56.1844 | 0.93555 | 56.1922 | 0.95396
7.1687 | 56.3 | -13 | -3.7915e-05 | 1707.7947 | 0.032966 | 56.2389 | 1.854 | 56.2694 | 1.8882
13.9495 | 56.5 | -11.9 | -1.0939e-05 | 958.7697 | 0.05893 | 56.3045 | 3.318 | 56.4022 | 3.3725
27.1442 | 57 | -12 | -2.8649e-06 | 488.6099 | 0.11666 | 56.2347 | 6.5602 | 56.6161 | 6.6539
52.8195 | 59 | -11.8 | -7.6943e-07 | 255.3546 | 0.23105 | 56.0099 | 12.9412 | 57.4855 | 13.01
102.7809 | 66.6 | -10 | -2.3978e-07 | 154.8488 | 0.4301 | 56.2033 | 24.1729 | 61.1812 | 23.2724
200 | 99.5 | -7.7 | -8.2241e-08 | 103.3474 | 0.96277 | 51.6365 | 49.7142 | 71.6787 | 43.9134
100 ohm, 2 watt, 10%. DC Value = 102.9 ohms
Frequency (MHz) | RX Meter Rp | RX Meter Cp (pf) | Lp (H) | Xp | Q | Rs | jXs | Magnitude Z | Angle Theta
0.5 | 103.8 | -0.4 | 0.2533 | 795774.7155 | 0.00013044 | 103.8 | 0.01354 | 103.8 | 0.0074736
0.97294 | 103.9 | -0.5 | 0.053517 | 327161.6171 | 0.00031758 | 103.9 | 0.032997 | 103.9 | 0.018196
1.8932 | 104 | -0.8 | 0.0088336 | 105081.0943 | 0.00098971 | 103.9999 | 0.10293 | 103.9999 | 0.056706
3.684 | 103.9 | -1.1 | 0.0016967 | 39273.9074 | 0.0026455 | 103.8993 | 0.27487 | 103.8996 | 0.15158
7.1687 | 103.8 | -1 | 0.0004929 | 22201.3314 | 0.0046754 | 103.7977 | 0.4853 | 103.7989 | 0.26788
13.9495 | 103.5 | -1.3 | 0.00010013 | 8776.43 | 0.011793 | 103.4856 | 1.2204 | 103.4928 | 0.67565
27.1442 | 103 | -1.3 | 2.6445e-05 | 4510.2448 | 0.022837 | 102.9463 | 2.351 | 102.9732 | 1.3082
52.8195 | 102.2 | -1.4 | 6.4852e-06 | 2152.2745 | 0.047485 | 101.9701 | 4.842 | 102.085 | 2.7186
102.7809 | 100.5 | -1.6 | 1.4986e-06 | 967.8052 | 0.10384 | 99.4278 | 10.3249 | 99.9625 | 5.9285
200 | 99.5 | -2.1 | 3.0155e-07 | 378.9403 | 0.26257 | 93.0824 | 24.441 | 96.2377 | 14.7123
330 ohm, 1 watt, 10%. DC Value = 336 ohms
Frequency (MHz) | RX Meter Rp | RX Meter Cp (pf) |  | Xp | Q | Rs | jXs | Magnitude Z | Angle Theta
0.5 | 342 | 1.9 |  | -167531.519 | 0.0020414 | 341.9986 | -0.69816 | 341.9993 | -0.11696
0.97294 | 342 | 1.6 |  | -102238.0053 | 0.0033451 | 341.9962 | -1.144 | 341.9981 | -0.19166
1.8932 | 342 | 1.3 |  | -64665.2888 | 0.0052888 | 341.9904 | -1.8087 | 341.9952 | -0.30302
3.684 | 340 | 1 |  | -43201.2981 | 0.0078701 | 339.9789 | -2.6757 | 339.9895 | -0.45092
7.1687 | 340 | 0.8 |  | -27751.6643 | 0.012252 | 339.949 | -4.1649 | 339.9745 | -0.70193
13.9495 | 340 | 0.6 |  | -19015.5982 | 0.01788 | 339.8913 | -6.0773 | 339.9457 | -1.0243
27.1442 | 338 | 0.6 |  | -9772.1971 | 0.034588 | 337.5961 | -11.6767 | 337.798 | -1.981
52.8195 | 333 | 0.6 |  | -5021.9738 | 0.066309 | 331.5423 | -21.9841 | 332.2703 | -3.7936
102.7809 | 322 | 0.5 |  | -3096.9765 | 0.10397 | 318.5563 | -33.1211 | 320.2735 | -5.9359
200 | 292 | 0.4 |  | -1989.4368 | 0.14678 | 285.8421 | -41.9545 | 288.9047 | -8.35
1 k ohm, 1 watt, 10%. DC Value = 1051 ohms
Frequency (MHz) | RX Meter Rp | RX Meter Cp (pf) |  | Xp | Q | Rs | jXs | Magnitude Z | Angle Theta
0.5 | 1070 | 1.2 |  | -265258.2385 | 0.0040338 | 1069.9826 | -4.3161 | 1069.9913 | -0.23112
0.97294 | 1070 | 1.2 |  | -136317.3405 | 0.0078493 | 1069.9341 | -8.3983 | 1069.967 | -0.44972
1.8932 | 1070 | 1.2 |  | -70054.0628 | 0.015274 | 1069.7504 | -16.3393 | 1069.8752 | -0.87506
3.684 | 1060 | 1.2 |  | -36001.0818 | 0.029444 | 1059.0819 | -31.1831 | 1059.5408 | -1.6865
7.1687 | 1060 | 1.1 |  | -20183.0286 | 0.052519 | 1057.0843 | -55.5174 | 1058.5411 | -3.0064
13.9495 | 1060 | 1 |  | -11409.3589 | 0.092906 | 1050.9288 | -97.6378 | 1055.4547 | -5.3079
27.1442 | 1040 | 1 |  | -5863.3182 | 0.17737 | 1008.278 | -178.8423 | 1024.0162 | -10.0582
52.8195 | 1010 | 0.9 |  | -3347.9825 | 0.30167 | 925.75 | -279.2749 | 966.9578 | -16.7872
102.7809 | 930 | 0.8 |  | -1935.6103 | 0.48047 | 755.5754 | -363.0302 | 838.2631 | -25.6628
200 | 795 | 0.8 |  | -994.7184 | 0.79922 | 485.1245 | -387.7218 | 621.0266 | -38.6326
3.3 k ohm, 2 watt, 10%. DC Value = 3.98 k ohms
Frequency (MHz) | RX Meter Rp | RX Meter Cp (pf) |  | Xp | Q | Rs | jXs | Magnitude Z | Angle Theta
0.5 | 4100 | 1.3 |  | -244853.7586 | 0.016745 | 4098.8507 | -68.634 | 4099.4253 | -0.95931
0.97294 | 4100 | 1.1 |  | -148709.826 | 0.02757 | 4096.8858 | -112.9531 | 4098.4426 | -1.5793
1.8932 | 4100 | 1.1 |  | -76422.614 | 0.053649 | 4088.2332 | -219.3298 | 4094.1124 | -3.0709
3.684 | 4080 | 1.2 |  | -36001.0818 | 0.11333 | 4028.2623 | -456.5227 | 4054.0486 | -6.4657
7.1687 | 4020 | 1.1 |  | -20183.0286 | 0.19918 | 3866.6057 | -770.1399 | 3942.5569 | -11.2646
13.9495 | 3950 | 0.8 |  | -14261.6987 | 0.27697 | 3668.5832 | -1016.0714 | 3806.6919 | -15.4809
27.1442 | 3790 | 0.9 |  | -6514.798 | 0.58175 | 2831.6633 | -1647.3272 | 3275.9737 | -30.1888
52.8195 | 3500 | 0.8 |  | -3766.4803 | 0.92925 | 1878.1815 | -1745.2993 | 2563.9102 | -42.8998
102.7809 | 3040 | 0.8 |  | -1935.6103 | 1.5706 | 876.9219 | -1377.262 | 1632.7408 | -57.5145
200 | 2320 | 0.7 |  | -1136.821 | 2.0408 | 449.1965 | -916.7107 | 1020.8506 | -63.8947
10 k ohm, 1 watt, 10%. DC Value = 10.55 k ohms
Frequency (MHz) | RX Meter Rp | RX Meter Cp (pf) |  | Xp | Q | Rs | jXs | Magnitude Z | Angle Theta
0.5 | 11200 | 1.5 |  | -212206.5908 | 0.052779 | 11168.888 | -589.48 | 11184.4332 | -3.0212
0.97294 | 11100 | 1.4 |  | -116843.4347 | 0.094999 | 11000.7208 | -1045.0566 | 11050.2489 | -5.4268
1.8932 | 11000 | 1.2 |  | -70054.0628 | 0.15702 | 10735.3125 | -1685.6758 | 10866.8504 | -8.9238
3.684 | 10800 | 1.2 |  | -36001.0818 | 0.29999 | 9908.306 | -2972.4025 | 10344.5495 | -16.6988
7.1687 | 10400 | 1.1 |  | -20183.0286 | 0.51528 | 8217.9786 | -4234.5962 | 9244.8352 | -27.2613
13.9495 | 9600 | 0.9 |  | -12677.0655 | 0.75727 | 6101.1942 | -4620.2699 | 7653.1996 | -37.1357
27.1442 | 8600 | 0.9 |  | -6514.798 | 1.3201 | 3135.7231 | -4139.3791 | 5192.9971 | -52.8548
52.8195 | 7200 | 0.8 |  | -3766.4803 | 1.9116 | 1546.9863 | -2957.2174 | 3337.4093 | -62.3849
102.7809 | 5580 | 0.8 |  | -1935.6103 | 2.8828 | 599.3167 | -1727.7172 | 1828.7119 | -70.8692
200 | 3680 | 0.7 |  | -1136.821 | 3.2371 | 320.5911 | -1037.7844 | 1086.1745 | -72.8331
33 k ohm, 1 watt, 10%. DC Value = 36.0 k ohms
Frequency (MHz) | RX Meter Rp | RX Meter Cp (pf) |  | Xp | Q | Rs | jXs | Magnitude Z | Angle Theta
0.5 | 37000 | 1.6 |  | -198943.6789 | 0.18598 | 35762.9796 | -6651.2807 | 36376.2319 | -10.5356
0.97294 | 35000 | 1.4 |  | -116843.4347 | 0.29955 | 32118.1098 | -9620.8558 | 33528.1052 | -16.6754
1.8932 | 34000 | 1.3 |  | -64665.2888 | 0.52578 | 26636.3903 | -14004.9985 | 30093.8078 | -27.7347
3.684 | 32000 | 1.2 |  | -36001.0818 | 0.88886 | 17876.3362 | -15889.5992 | 23917.4154 | -41.6327
7.1687 | 20700 | 1 |  | -22201.3314 | 0.93238 | 11073.5101 | -10324.6808 | 15140.068 | -42.9958
13.9495 | 23000 | 0.9 |  | -12677.0655 | 1.8143 | 5359.201 | -9723.1984 | 11102.3251 | -61.1375
27.1442 | 18600 | 0.8 |  | -7329.1478 | 2.5378 | 2499.8353 | -6344.1122 | 6818.8662 | -68.4936
52.8195 | 14000 | 0.8 |  | -3766.4803 | 3.717 | 944.9197 | -3512.2645 | 3637.1521 | -74.942
102.7809 | 10000 | 0.7 |  | -2212.1261 | 4.5205 | 466.521 | -2108.9257 | 2159.9096 | -77.5263
200 | 5690 | 0.7 |  | -1136.821 | 5.0052 | 218.4103 | -1093.1842 | 1114.7891 | -78.7015
33 k ohm, 4 watt, 10%. DC Value = 37.6 k ohms
Frequency (MHz) | RX Meter Rp | RX Meter Cp (pf) |  | Xp | Q | Rs | jXs | Magnitude Z | Angle Theta
0.5 | 38000 | 3.2 |  | -99471.8394 | 0.38202 | 33160.6218 | -12667.9434 | 35497.9384 | -20.9077
0.97294 | 35000 | 2.8 |  | -58421.7173 | 0.59909 | 25755.9071 | -15430.1652 | 30024.2693 | -30.9255
1.8932 | 31000 | 2.6 |  | -32332.6444 | 0.95878 | 16152.0128 | -15486.2804 | 22376.6038 | -43.7946
3.684 | 21500 | 2.2 |  | -19636.9537 | 1.0949 | 9778.2823 | -10705.992 | 14499.4162 | -47.5931
7.1687 | 17900 | 1.7 |  | -13059.6067 | 1.3706 | 6218.1927 | -8522.8944 | 10550.1492 | -53.886
13.9495 | 14500 | 1.2 |  | -9507.7991 | 1.5251 | 4359.8277 | -6649.0153 | 7950.9434 | -56.7467
27.1442 | 12050 | 1.2 |  | -4886.0985 | 2.4662 | 1701.4859 | -4196.1709 | 4528.0133 | -67.9282
52.8195 | 10700 | 1.1 |  | -2739.2584 | 3.9062 | 658.1319 | -2570.773 | 2653.6789 | -75.6404
102.7809 | 8350 | 1 |  | -1548.4882 | 5.3924 | 277.6161 | -1497.005 | 1522.529 | -79.494
200 | 5990 | 1 |  | -795.7747 | 7.5273 | 103.8856 | -781.9735 | 788.8439 | -82.4325
100 k ohm, 1 watt, 10%. DC Value = 110.9 k ohms
Frequency (MHz) | RX Meter Rp | RX Meter Cp (pf) |  | Xp | Q | Rs | jXs | Magnitude Z | Angle Theta
0.5 | 110000 | 1.3 |  | -244853.7586 | 0.44925 | 91527.5798 | -41118.5592 | 100339.5923 | -24.1919
0.97294 | 110000 | 1.1 |  | -148709.826 | 0.7397 | 71098.4925 | -52591.2402 | 88435.4803 | -36.4902
1.8932 | 100000 | 1 |  | -84064.8754 | 1.1896 | 41407.0623 | -49256.0801 | 64348.3196 | -49.948
3.684 | 80000 | 1 |  | -43201.2981 | 1.8518 | 18062.1597 | -33447.4388 | 38012.7975 | -61.6302
7.1687 | 60000 | 0.9 |  | -24668.146 | 2.4323 | 8675.5125 | -21101.3325 | 22815.143 | -67.6507
13.9495 | 40700 | 0.6 |  | -19015.5982 | 2.1403 | 7292.4822 | -15608.4505 | 17228.0012 | -64.9574
27.1442 | 35000 | 0.7 |  | -8376.1689 | 4.1785 | 1895.9872 | -7922.4229 | 8146.1373 | -76.5412
52.8195 | 28000 | 0.7 |  | -4304.5489 | 6.5047 | 646.4762 | -4205.1636 | 4254.5661 | -81.2601
102.7809 | 16900 | 0.6 |  | -2580.8137 | 6.5483 | 385.1367 | -2521.9992 | 2551.237 | -81.3174
200 | 10000 | 0.6 |  | -1326.2912 | 7.5398 | 172.8641 | -1303.3644 | 1314.7778 | -82.445

## CF Quarter W
Resistor Behavior at MF, HF, and VHF
1/4 Watt, 5%, Carbon Film
22 ohm. DC Value = 21.9 ohms
Frequency (MHz) | RX Meter Rp (ohms) | RX Meter Cp (pf) | Lp (H) | Xp | Q | Rs | jXs | Magnitude Z | Angle Theta (degrees)
0.5 | 21.1 | -70.8 | 0.0014311 | 4495.9023 | 0.0046932 | 21.0995 | 0.099024 | 21.0998 | 0.2689
0.97294 | 21.1 | -66.8 | 0.00040058 | 2448.8145 | 0.0086164 | 21.0984 | 0.18179 | 21.0992 | 0.49367
1.8932 | 21.1 | -66.8 | 0.00010579 | 1258.4562 | 0.016767 | 21.0941 | 0.35368 | 21.097 | 0.96056
3.684 | 21.1 | -64.8 | 2.8802e-05 | 666.6867 | 0.031649 | 21.0789 | 0.66713 | 21.0894 | 1.8128
7.1687 | 21.2 | -64.4 | 7.6537e-06 | 344.7412 | 0.061495 | 21.1201 | 1.2988 | 21.16 | 3.519
13.9495 | 21.4 | 61.3 | -2.1235e-06 | -186.1233 | 0.11498 | 21.1208 | -2.4284 | 21.2599 | -6.5589
27.1442 | 22.4 | -59.8 | 5.7489e-07 | 98.0488 | 0.22846 | 21.2889 | 4.8636 | 21.8374 | 12.8688
52.8195 | 25.7 | -50.7 | 1.7908e-07 | 59.4316 | 0.43243 | 21.6513 | 9.3627 | 23.589 | 23.3851
102.7809 | 39 | -34.1 | 7.0317e-08 | 45.4102 | 0.85884 | 22.4447 | 19.2764 | 29.5862 | 40.6572
200 | 88 | -14.9 | 4.25e-08 | 53.4077 | 1.6477 | 23.6882 | 39.0312 | 45.657 | 58.7462
47 ohm. DC Value = 46.8 ohms
Frequency (MHz) | RX Meter Rp | RX Meter Cp (pf) | Lp (H) | Xp | Q | Rs | jXs | Magnitude Z | Angle Theta
0.5 | 46.8 | -15.6 | 0.0064949 | 20404.4799 | 0.0022936 | 46.7998 | 0.10734 | 46.7999 | 0.13141
0.97294 | 46.8 | -15.5 | 0.0017264 | 10553.6006 | 0.0044345 | 46.7991 | 0.20753 | 46.7995 | 0.25408
1.8932 | 46.8 | -14.9 | 0.00047429 | 5641.9379 | 0.008295 | 46.7968 | 0.38818 | 46.7984 | 0.47526
3.684 | 46.8 | -14.3 | 0.00013051 | 3021.0698 | 0.015491 | 46.7888 | 0.72481 | 46.7944 | 0.88751
7.1687 | 46.8 | -14.6 | 3.376e-05 | 1520.6391 | 0.030777 | 46.7557 | 1.439 | 46.7779 | 1.7628
13.9495 | 46.9 | -14.5 | 8.9775e-06 | 786.8523 | 0.059605 | 46.734 | 2.7856 | 46.8169 | 3.4111
27.1442 | 47.2 | -14.5 | 2.3709e-06 | 404.3668 | 0.11673 | 46.5655 | 5.4354 | 46.8817 | 6.6578
52.8195 | 48.8 | -13.6 | 6.6759e-07 | 221.5577 | 0.22026 | 46.5421 | 10.2513 | 47.6577 | 12.4216
102.7809 | 54.5 | -12 | 1.9982e-07 | 129.0407 | 0.42235 | 46.25 | 19.5336 | 50.2058 | 22.8966
200 | 74.4 | -8.3 | 7.6296e-08 | 95.8765 | 0.776 | 46.4369 | 36.035 | 58.7785 | 37.8114
100 ohm. DC Value = 97.9 ohms
Frequency (MHz) | RX Meter Rp | RX Meter Cp (pf) | Lp (H) | Xp | Q | Rs | jXs | Magnitude Z | Angle Theta
0.5 | 97.5 | -3.6 | 0.028145 | 88419.4128 | 0.0011027 | 97.4999 | 0.10751 | 97.4999 | 0.06318
0.97294 | 98.5 | -3.5 | 0.0076453 | 46737.3739 | 0.0021075 | 98.4996 | 0.20759 | 98.4998 | 0.12075
1.8932 | 98.7 | -3.6 | 0.001963 | 23351.3543 | 0.0042267 | 98.6982 | 0.41717 | 98.6991 | 0.24217
3.684 | 98.5 | -3.6 | 0.00051843 | 12000.3606 | 0.0082081 | 98.4934 | 0.80844 | 98.4967 | 0.47028
7.1687 | 98.8 | -3.5 | 0.00014083 | 6343.2375 | 0.015576 | 98.776 | 1.5385 | 98.788 | 0.89235
13.9495 | 97.9 | -3.5 | 3.7192e-05 | 3259.8168 | 0.030032 | 97.8118 | 2.9375 | 97.8559 | 1.7202
27.1442 | 99 | -3.4 | 1.0111e-05 | 1724.5054 | 0.057408 | 98.6748 | 5.6647 | 98.8373 | 3.2856
52.8195 | 99.5 | -3.4 | 2.6704e-06 | 886.2307 | 0.11227 | 98.2614 | 11.0321 | 98.8788 | 6.406
102.7809 | 102 | -3.3 | 7.2661e-07 | 469.2389 | 0.21737 | 97.3978 | 21.1717 | 99.6724 | 12.2638
200 | 111.5 | -3.1 | 2.0428e-07 | 256.7015 | 0.43436 | 93.8027 | 40.7438 | 102.2692 | 23.478
330 ohm. DC Value = 327 ohms
Frequency (MHz) | RX Meter Rp | RX Meter Cp (pf) | Lp (H) | Xp | Q | Rs | jXs | Magnitude Z | Angle Theta
0.5 | 331 | 0.2 |  | -1591549.4309 | 0.00020797 | 331 | -0.068839 | 331 | -0.011916
0.97294 | 332 | -0.2 | 0.13379 | 817904.0427 | 0.00040592 | 331.9999 | 0.13476 | 332 | 0.023257
1.8932 | 332 | -0.05 | 0.14134 | 1681297.5083 | 0.00019747 | 332 | 0.065559 | 332 | 0.011314
3.684 | 333 | -0.1 | 0.018664 | 432012.9813 | 0.00077081 | 332.9998 | 0.25668 | 332.9999 | 0.044164
7.1687 | 333 | -0.1 | 0.004929 | 222013.3142 | 0.0014999 | 332.9993 | 0.49947 | 332.9996 | 0.085938
13.9495 | 331 | -0.1 | 0.0013017 | 114093.5894 | 0.0029011 | 330.9972 | 0.96026 | 330.9986 | 0.16622
27.1442 | 333 | -0.1 | 0.00034379 | 58633.1824 | 0.0056794 | 332.9893 | 1.8912 | 332.9946 | 0.3254
52.8195 | 340 | -0.2 | 4.5396e-05 | 15065.9213 | 0.022567 | 339.8269 | 7.669 | 339.9135 | 1.2928
102.7809 | 327 | -0.1 | 2.3978e-05 | 15484.8824 | 0.021117 | 326.8542 | 6.9023 | 326.9271 | 1.2098
200 | 312 | -0.2 | 3.1663e-06 | 3978.8736 | 0.078414 | 310.0933 | 24.3157 | 311.0452 | 4.4836
1 k ohm. DC Value = 1002 ohms
Frequency (MHz) | RX Meter Rp | RX Meter Cp (pf) |  | Xp | Q | Rs | jXs | Magnitude Z | Angle Theta
0.5 | 1020 | 0.4 |  | -795774.7155 | 0.0012818 | 1019.9983 | -1.3074 | 1019.9992 | -0.07344
0.97294 | 1020 | 0.3 |  | -545269.3618 | 0.0018706 | 1019.9964 | -1.908 | 1019.9982 | -0.10718
1.8932 | 1020 | 0.4 |  | -210162.1885 | 0.0048534 | 1019.976 | -4.9503 | 1019.988 | -0.27808
3.684 | 1020 | 0.4 |  | -108003.2453 | 0.0094442 | 1019.909 | -9.6322 | 1019.9545 | -0.54109
7.1687 | 1020 | 0.4 |  | -55503.3286 | 0.018377 | 1019.6556 | -18.7385 | 1019.8278 | -1.0528
13.9495 | 1020 | 0.3 |  | -38031.1965 | 0.02682 | 1019.2668 | -27.3368 | 1019.6333 | -1.5363
27.1442 | 1020 | 0.3 |  | -19544.3941 | 0.052189 | 1017.2294 | -53.0881 | 1018.6138 | -2.9875
52.8195 | 1010 | 0.2 |  | -15065.9213 | 0.067039 | 1005.4812 | -67.4062 | 1007.7381 | -3.8353
102.7809 | 982 | 0.3 |  | -5161.6275 | 0.19025 | 947.698 | -180.2996 | 964.6965 | -10.7718
200 | 905 | 0.2 |  | -3978.8736 | 0.22745 | 860.4837 | -195.7181 | 882.4612 | -12.814
3.3 k ohm. DC Value = 3.24 k ohms
Frequency (MHz) | RX Meter Rp | RX Meter Cp (pf) |  | Xp | Q | Rs | jXs | Magnitude Z | Angle Theta
0.5 | 3320 | 0.4 |  | -795774.7155 | 0.004172 | 3319.9422 | -13.8509 | 3319.9711 | -0.23904
0.97294 | 3330 | 0.3 |  | -545269.3618 | 0.0061071 | 3329.8758 | -20.3358 | 3329.9379 | -0.34991
1.8932 | 3330 | 0.4 |  | -210162.1885 | 0.015845 | 3329.1642 | -52.7503 | 3329.5821 | -0.90777
3.684 | 3330 | 0.3 |  | -144004.3271 | 0.023124 | 3328.2203 | -76.9628 | 3329.11 | -1.3247
7.1687 | 3340 | 0.3 |  | -74004.4381 | 0.045132 | 3333.2105 | -150.4359 | 3336.6035 | -2.5841
13.9495 | 3330 | 0.3 |  | -38031.1965 | 0.08756 | 3304.6641 | -289.3554 | 3317.3079 | -5.004
27.1442 | 3300 | 0.3 |  | -19544.3941 | 0.16885 | 3208.5278 | -541.7483 | 3253.9425 | -9.5838
52.8195 | 3260 | 0.2 |  | -15065.9213 | 0.21638 | 3114.1895 | -673.8558 | 3186.2608 | -12.2096
102.7809 | 3100 | 0.3 |  | -5161.6275 | 0.60059 | 2278.2337 | -1368.2747 | 2657.541 | -30.9884
200 | 2830 | 0.3 |  | -2652.5824 | 1.0669 | 1323.5164 | -1412.0396 | 1935.3427 | -46.8535
10 k ohm. DC Value = 9.97 k ohms
Frequency (MHz) | RX Meter Rp | RX Meter Cp (pf) |  | Xp | Q | Rs | jXs | Magnitude Z | Angle Theta
0.5 | 10500 | 0.4 |  | -795774.7155 | 0.013195 | 10498.1723 | -138.5201 | 10499.0861 | -0.75596
0.97294 | 10300 | 0.4 |  | -408952.0214 | 0.025186 | 10293.4703 | -259.2547 | 10296.7346 | -1.4428
1.8932 | 10800 | 0.3 |  | -280216.2514 | 0.038542 | 10783.9808 | -415.6325 | 10791.9874 | -2.2072
3.684 | 10700 | 0.3 |  | -144004.3271 | 0.074303 | 10641.2498 | -790.6802 | 10670.5845 | -4.2495
7.1687 | 10800 | 0.4 |  | -55503.3286 | 0.19458 | 10406.0026 | -2024.8304 | 10601.1711 | -11.0112
13.9495 | 10600 | 0.3 |  | -38031.1965 | 0.27872 | 9835.9071 | -2741.4498 | 10210.8087 | -15.5741
27.1442 | 10500 | 0.3 |  | -19544.3941 | 0.53724 | 8148.219 | -4377.5366 | 9249.6649 | -28.2464
52.8195 | 10100 | 0.2 |  | -15065.9213 | 0.67039 | 6968.3097 | -4671.4653 | 8389.2746 | -33.8374
102.7809 | 9600 | 0.3 |  | -5161.6275 | 1.8599 | 2152.8776 | -4004.0908 | 4546.166 | -61.7344
200 | 7700 | 0.2 |  | -3978.8736 | 1.9352 | 1622.7332 | -3140.3476 | 3534.8332 | -62.6729
33 k ohm. DC Value = 32.6 k ohms
Frequency (MHz) | RX Meter Rp | RX Meter Cp (pf) |  | Xp | Q | Rs | jXs | Magnitude Z | Angle Theta
0.5 | 34000 | 0.4 |  | -795774.7155 | 0.042726 | 33938.0467 | -1450.0254 | 33969.0092 | -2.4465
0.97294 | 35000 | 0.4 |  | -408952.0214 | 0.085585 | 34745.4987 | -2973.68 | 34872.5172 | -4.8917
1.8932 | 35000 | 0.3 |  | -280216.2514 | 0.1249 | 34462.3565 | -4304.4701 | 34730.1379 | -7.1196
3.684 | 34500 | 0.3 |  | -144004.3271 | 0.23958 | 32627.2999 | -7816.7224 | 33550.5864 | -13.4728
7.1687 | 35000 | 0.4 |  | -55503.3286 | 0.63059 | 25042.0833 | -15791.3577 | 29605.2853 | -32.2352
13.9495 | 34000 | 0.3 |  | -38031.1965 | 0.894 | 18896.8551 | -16893.8433 | 25347.4471 | -41.7968
27.1442 | 34000 | 0.3 |  | -19544.3941 | 1.7396 | 8444.4566 | -14690.2239 | 16944.3656 | -60.1082
52.8195 | 30000 | 0.2 |  | -15065.9213 | 1.9912 | 6042.208 | -12031.5403 | 13463.5151 | -63.3343
102.7809 | 27000 | 0.3 |  | -5161.6275 | 5.2309 | 951.9645 | -4979.6391 | 5069.8168 | -79.1773
200 | 16500 | 0.2 |  | -3978.8736 | 4.1469 | 906.7529 | -3760.2157 | 3867.9999 | -76.4423
100 k ohm. DC Value = 96.9 k ohms
Frequency (MHz) | RX Meter Rp | RX Meter Cp (pf) |  | Xp | Q | Rs | jXs | Magnitude Z | Angle Theta
0.5 | 98000 | 0.3 |  | -1061032.9539 | 0.092363 | 97171.0444 | -8974.9921 | 97584.642 | -5.277
0.97294 | 105000 | 0.3 |  | -545269.3618 | 0.19257 | 101245.6665 | -19496.4099 | 103105.7466 | -10.8998
1.8932 | 102000 | 0.3 |  | -280216.2514 | 0.364 | 90066.2779 | -32784.538 | 95847.5891 | -20.0017
3.684 | 100000 | 0.3 |  | -144004.3271 | 0.69442 | 67466.1812 | -46850.1069 | 82137.7996 | -34.777
7.1687 | 101000 | 0.3 |  | -74004.4381 | 1.3648 | 35282.2075 | -48152.5575 | 59695.0832 | -53.7691
13.9495 | 100000 | 0.3 |  | -38031.1965 | 2.6294 | 12636.073 | -33225.5467 | 35547.2544 | -69.1776
27.1442 | 90000 | 0.3 |  | -19544.3941 | 4.6049 | 4053.1205 | -18664.2187 | 19099.2368 | -77.7479
52.8195 | 75000 | 0.2 |  | -15065.9213 | 4.9781 | 2909.0399 | -14481.5564 | 14770.8493 | -78.6417
102.7809 | 50000 | 0.2 |  | -7742.4412 | 6.4579 | 1170.8335 | -7561.139 | 7651.2531 | -81.1977
200 | 32000 | 0.2 |  | -3978.8736 | 8.0425 | 487.2 | -3918.2952 | 3948.4682 | -82.9122

## CF Half W
Resistor Behavior at MF, HF, and VHF
1/2 Watt, 5%, Carbon Film
22 ohm. DC Value = 21.8 ohms
Frequency (MHz) | RX Meter Rp (ohms) | RX Meter Cp (pf) | Lp (H) | Xp | Q | Rs | jXs | Magnitude Z | Angle Theta (degrees)
0.5 | 21 | -69.4 | 0.00146 | 4586.5978 | 0.0045786 | 20.9996 | 0.096148 | 20.9998 | 0.26233
0.97294 | 21 | -68.4 | 0.00039121 | 2391.5323 | 0.008781 | 20.9984 | 0.18439 | 20.9992 | 0.5031
1.8932 | 21 | -68 | 0.00010393 | 1236.2482 | 0.016987 | 20.9939 | 0.35662 | 20.997 | 0.97318
3.684 | 21 | -65.8 | 2.8364e-05 | 656.5547 | 0.031985 | 20.9785 | 0.671 | 20.9893 | 1.832
7.1687 | 21.1 | -64.2 | 7.6776e-06 | 345.8151 | 0.061015 | 21.0217 | 1.2826 | 21.0608 | 3.4916
13.9495 | 21.3 | -64.1 | 2.0308e-06 | 177.9931 | 0.11967 | 20.9993 | 2.5129 | 21.1491 | 6.824
27.1442 | 22.1 | -59.3 | 5.7974e-07 | 98.8755 | 0.22351 | 21.0485 | 4.7046 | 21.5678 | 12.5993
52.8195 | 26 | -52.7 | 1.7228e-07 | 57.1762 | 0.45473 | 21.5449 | 9.7972 | 23.6678 | 24.4529
102.7809 | 38.5 | -34.3 | 6.9907e-08 | 45.1454 | 0.8528 | 22.2895 | 19.0085 | 29.2942 | 40.4575
200 | 90 | -14.7 | 4.3079e-08 | 54.1343 | 1.6625 | 23.9107 | 39.7522 | 46.3892 | 58.9734
47 ohm. DC Value = 46.2 ohms
Frequency (MHz) | RX Meter Rp | RX Meter Cp (pf) | Lp (H) | Xp | Q | Rs | jXs | Magnitude Z | Angle Theta
0.5 | 46.1 | -14.9 | 0.0068001 | 21363.0796 | 0.0021579 | 46.0998 | 0.09948 | 46.0999 | 0.12364
0.97294 | 46.1 | -15 | 0.0017839 | 10905.3872 | 0.0042273 | 46.0992 | 0.19487 | 46.0996 | 0.2422
1.8932 | 46.1 | -14.6 | 0.00048403 | 5757.8682 | 0.0080064 | 46.097 | 0.36907 | 46.0985 | 0.45873
3.684 | 46.1 | -15 | 0.00012442 | 2880.0865 | 0.016006 | 46.0882 | 0.73771 | 46.0941 | 0.91702
7.1687 | 46.2 | -14.7 | 3.3531e-05 | 1510.2947 | 0.03059 | 46.1568 | 1.4119 | 46.1784 | 1.7521
13.9495 | 46.3 | -14.7 | 8.8553e-06 | 776.1469 | 0.059654 | 46.1358 | 2.7522 | 46.2178 | 3.4139
27.1442 | 46.8 | -14.6 | 2.3547e-06 | 401.5971 | 0.11653 | 46.173 | 5.3808 | 46.4854 | 6.647
52.8195 | 48.1 | -13.9 | 6.5319e-07 | 216.7758 | 0.22189 | 45.843 | 10.172 | 46.9579 | 12.5106
102.7809 | 54 | -12 | 1.9982e-07 | 129.0407 | 0.41847 | 45.9528 | 19.23 | 49.8142 | 22.708
200 | 74.3 | -8.3 | 7.6296e-08 | 95.8765 | 0.77496 | 46.4214 | 35.9745 | 58.7291 | 37.7741
100 ohm. DC Value = 99.3 ohms
Frequency (MHz) | RX Meter Rp | RX Meter Cp (pf) | Lp (H) | Xp | Q | Rs | jXs | Magnitude Z | Angle Theta
0.5 | 101 | -2.9 | 0.034938 | 109762.0297 | 0.00092017 | 100.9999 | 0.092937 | 101 | 0.052722
0.97294 | 100 | -3.1 | 0.0086318 | 52768.0028 | 0.0018951 | 99.9996 | 0.18951 | 99.9998 | 0.10858
1.8932 | 100 | -3.2 | 0.0022084 | 26270.2736 | 0.0038066 | 99.9986 | 0.38065 | 99.9993 | 0.2181
3.684 | 100 | -3.2 | 0.00058324 | 13500.4057 | 0.0074072 | 99.9945 | 0.74068 | 99.9973 | 0.42439
7.1687 | 100 | -3.1 | 0.000159 | 7161.7198 | 0.013963 | 99.9805 | 1.396 | 99.9903 | 0.79998
13.9495 | 100 | -3.1 | 4.1991e-05 | 3680.4384 | 0.027171 | 99.9262 | 2.7151 | 99.9631 | 1.5564
27.1442 | 100.1 | -3.1 | 1.109e-05 | 1891.393 | 0.052924 | 99.8204 | 5.2829 | 99.9601 | 3.0295
52.8195 | 101 | -3 | 3.0264e-06 | 1004.3948 | 0.10056 | 99.9889 | 10.0547 | 100.4932 | 5.7422
102.7809 | 102.5 | -3 | 7.9927e-07 | 516.1627 | 0.19858 | 98.6113 | 19.5823 | 100.5369 | 11.2317
200 | 110.2 | -2.8 | 2.2616e-07 | 284.2053 | 0.38775 | 95.7971 | 37.1451 | 102.7465 | 21.1937
330 ohm. DC Value = 327 ohms
Frequency (MHz) | RX Meter Rp | RX Meter Cp (pf) |  | Xp | Q | Rs | jXs | Magnitude Z | Angle Theta
0.5 | 333 | 0.2 |  | -1591549.4309 | 0.00020923 | 333 | -0.069674 | 333 | -0.011988
0.97294 | 333 | 0.1 |  | -1635808.0855 | 0.00020357 | 333 | -0.067789 | 333 | -0.011664
1.8932 | 333 | 0.01 |  | -8406487.5414 | 3.9612e-05 | 333 | -0.013191 | 333 | -0.0022696
3.684 | 333 | 0.05 |  | -864025.9626 | 0.00038541 | 333 | -0.12834 | 333 | -0.022082
7.1687 | 332 | 0.02 |  | -1110066.5711 | 0.00029908 | 332 | -0.099295 | 332 | -0.017136
13.9495 | 332 | 0.1 |  | -114093.5894 | 0.0029099 | 331.9972 | -0.96608 | 331.9986 | -0.16672
27.1442 | 331 | 0.05 |  | -117266.3647 | 0.0028226 | 330.9974 | -0.93428 | 330.9987 | -0.16172
52.8195 | 330 | 0.05 |  | -60263.6851 | 0.0054759 | 329.9901 | -1.807 | 329.9951 | -0.31374
102.7809 | 325 | 0.03 |  | -51616.2748 | 0.0062965 | 324.9871 | -2.0463 | 324.9936 | -0.36076
200 | 310 | 0.01 |  | -79577.4715 | 0.0038956 | 309.9953 | -1.2076 | 309.9976 | -0.2232
1 k ohm. DC Value = 991 ohms
Frequency (MHz) | RX Meter Rp | RX Meter Cp (pf) |  | Xp | Q | Rs | jXs | Magnitude Z | Angle Theta
0.5 | 1010 | 0.5 |  | -636619.7724 | 0.0015865 | 1009.9975 | -1.6024 | 1009.9987 | -0.0909
0.97294 | 1010 | 0.4 |  | -408952.0214 | 0.0024697 | 1009.9938 | -2.4944 | 1009.9969 | -0.1415
1.8932 | 1010 | 0.4 |  | -210162.1885 | 0.0048058 | 1009.9767 | -4.8538 | 1009.9883 | -0.27535
3.684 | 1010 | 0.4 |  | -108003.2453 | 0.0093516 | 1009.9117 | -9.4443 | 1009.9558 | -0.53579
7.1687 | 1010 | 0.4 |  | -55503.3286 | 0.018197 | 1009.6657 | -18.373 | 1009.8328 | -1.0425
13.9495 | 1010 | 0.4 |  | -28523.3973 | 0.03541 | 1008.7352 | -35.7188 | 1009.3674 | -2.028
27.1442 | 1005 | 0.4 |  | -14658.2956 | 0.068562 | 1000.2979 | -68.5823 | 1002.6462 | -3.9222
52.8195 | 1020 | 0.4 |  | -7532.9606 | 0.1354 | 1001.6355 | -135.6264 | 1010.7761 | -7.7112
102.7809 | 970 | 0.4 |  | -3871.2206 | 0.25057 | 912.6974 | -228.6918 | 940.9126 | -14.0668
200 | 900 | 0.4 |  | -1989.4368 | 0.45239 | 747.1012 | -337.9806 | 819.9945 | -24.3415
3.3 k ohm. DC Value = 3.25 k ohms
Frequency (MHz) | RX Meter Rp | RX Meter Cp (pf) |  | Xp | Q | Rs | jXs | Magnitude Z | Angle Theta
0.5 | 3330 | 0.5 |  | -636619.7724 | 0.0052308 | 3329.9089 | -17.4179 | 3329.9544 | -0.2997
0.97294 | 3330 | 0.4 |  | -408952.0214 | 0.0081428 | 3329.7792 | -27.1136 | 3329.8896 | -0.46654
1.8932 | 3350 | 0.4 |  | -210162.1885 | 0.01594 | 3349.149 | -53.3857 | 3349.5745 | -0.91322
3.684 | 3350 | 0.4 |  | -108003.2453 | 0.031018 | 3346.7801 | -103.809 | 3348.3897 | -1.7766
7.1687 | 3340 | 0.4 |  | -55503.3286 | 0.060177 | 3327.9488 | -200.2645 | 3333.9689 | -3.4437
13.9495 | 3350 | 0.4 |  | -28523.3973 | 0.11745 | 3304.4192 | -388.0956 | 3327.1315 | -6.6986
27.1442 | 3340 | 0.4 |  | -14658.2956 | 0.22786 | 3175.1495 | -723.4811 | 3256.5318 | -12.8361
52.8195 | 3280 | 0.4 |  | -7532.9606 | 0.43542 | 2757.2516 | -1200.5619 | 3007.2887 | -23.5293
102.7809 | 3090 | 0.4 |  | -3871.2206 | 0.7982 | 1887.4611 | -1506.5674 | 2415.0062 | -38.5968
200 | 2730 | 0.4 |  | -1989.4368 | 1.3722 | 946.9094 | -1299.3942 | 1607.813 | -53.918
10 k ohm. DC Value = 9.90 k ohms
Frequency (MHz) | RX Meter Rp | RX Meter Cp (pf) |  | Xp | Q | Rs | jXs | Magnitude Z | Angle Theta
0.5 | 10500 | 0.5 |  | -636619.7724 | 0.016493 | 10497.1445 | -173.1332 | 10498.5721 | -0.94491
0.97294 | 10300 | 0.4 |  | -408952.0214 | 0.025186 | 10293.4703 | -259.2547 | 10296.7346 | -1.4428
1.8932 | 10300 | 0.3 |  | -280216.2514 | 0.036757 | 10286.1024 | -378.0896 | 10293.0489 | -2.1051
3.684 | 10300 | 0.4 |  | -108003.2453 | 0.095368 | 10207.1662 | -973.432 | 10253.478 | -5.4477
7.1687 | 10300 | 0.4 |  | -55503.3286 | 0.18557 | 9957.0986 | -1847.7832 | 10127.0981 | -10.513
13.9495 | 10300 | 0.4 |  | -28523.3973 | 0.36111 | 9111.8325 | -3290.347 | 9687.7177 | -19.855
27.1442 | 10200 | 0.4 |  | -14658.2956 | 0.69585 | 6872.3447 | -4782.1328 | 8372.4498 | -34.8322
52.8195 | 10300 | 0.4 |  | -7532.9606 | 1.3673 | 3589.3808 | -4907.8476 | 6080.3472 | -53.8199
102.7809 | 8800 | 0.3 |  | -5161.6275 | 1.7049 | 2252.5721 | -3840.3845 | 4452.2617 | -59.6063
200 | 7700 | 0.3 |  | -2652.5824 | 2.9028 | 816.8521 | -2371.184 | 2507.9396 | -70.9916
33 k ohm. DC Value = 32.7 k ohms
Frequency (MHz) | RX Meter Rp | RX Meter Cp (pf) |  | Xp | Q | Rs | jXs | Magnitude Z | Angle Theta
0.5 | 34500 | 0.5 |  | -636619.7724 | 0.054192 | 34398.9763 | -1864.1656 | 34449.4511 | -3.102
0.97294 | 34500 | 0.4 |  | -408952.0214 | 0.084362 | 34256.2006 | -2889.9207 | 34377.8842 | -4.8222
1.8932 | 35000 | 0.4 |  | -210162.1885 | 0.16654 | 34055.4741 | -5671.5321 | 34524.5072 | -9.4552
3.684 | 35000 | 0.4 |  | -108003.2453 | 0.32406 | 31673.701 | -10264.3169 | 33295.338 | -17.9557
7.1687 | 35000 | 0.4 |  | -55503.3286 | 0.63059 | 25042.0833 | -15791.3577 | 29605.2853 | -32.2352
13.9495 | 36000 | 0.4 |  | -28523.3973 | 1.2621 | 13883.7934 | -17523.0375 | 22356.5776 | -51.6096
27.1442 | 33000 | 0.4 |  | -14658.2956 | 2.2513 | 5438.1108 | -12242.7369 | 13396.1807 | -66.0496
52.8195 | 30000 | 0.4 |  | -7532.9606 | 3.9825 | 1779.3289 | -7086.1735 | 7306.1526 | -75.9045
102.7809 | 22300 | 0.4 |  | -3871.2206 | 5.7605 | 652.3736 | -3757.9703 | 3814.1751 | -80.1518
200 | 25000 | 0.4 |  | -1989.4368 | 12.5664 | 157.3181 | -1976.9178 | 1983.1674 | -85.4501
100 k ohm. DC Value = 98.5 k ohms
Frequency (MHz) | RX Meter Rp | RX Meter Cp (pf) |  | Xp | Q | Rs | jXs | Magnitude Z | Angle Theta
0.5 | 100000 | 0.4 |  | -795774.7155 | 0.12566 | 98445.4124 | -12371.0154 | 99219.6615 | -7.1625
0.97294 | 100000 | 0.4 |  | -408952.0214 | 0.24453 | 94357.9886 | -23073.1195 | 97138.0403 | -13.7408
1.8932 | 105000 | 0.4 |  | -210162.1885 | 0.49961 | 84025.9281 | -41980.5414 | 93929.3482 | -26.5474
3.684 | 101000 | 0.4 |  | -108003.2453 | 0.93516 | 53880.4953 | -50386.7269 | 73769.4383 | -43.0809
7.1687 | 102000 | 0.4 |  | -55503.3286 | 1.8377 | 23302.3399 | -42823.3538 | 48752.8325 | -61.4472
13.9495 | 101000 | 0.4 |  | -28523.3973 | 3.541 | 7460.291 | -26416.5375 | 27449.7613 | -74.2298
27.1442 | 95000 | 0.4 |  | -14658.2956 | 6.481 | 2209.1484 | -14317.4287 | 14486.8596 | -81.2286
52.8195 | 80000 | 0.4 |  | -7532.9606 | 10.62 | 703.0848 | -7466.7568 | 7499.7857 | -84.6208
102.7809 | 36000 | 0.4 |  | -3871.2206 | 9.2994 | 411.5287 | -3826.9673 | 3849.0304 | -83.8623
200 | 23200 | 0.3 |  | -2652.5824 | 8.7462 | 299.3706 | -2618.3537 | 2635.4125 | -83.4774

## CF One W
Resistor Behavior at MF, HF, and VHF
1 Watt, 5%, Carbon Film
22 ohm. DC Value = 21.9 ohms
Frequency (MHz) | RX Meter Rp (ohms) | RX Meter Cp (pf) | Lp (H) | Xp | Q | Rs | jXs | Magnitude Z | Angle Theta (degrees)
0.5 | 21 | -70.3 | 0.0014413 | 4527.8789 | 0.0046379 | 20.9995 | 0.097395 | 20.9998 | 0.26573
0.97294 | 21.1 | -68.1 | 0.00039293 | 2402.0677 | 0.0087841 | 21.0984 | 0.18533 | 21.0992 | 0.50328
1.8932 | 21.1 | -68.5 | 0.00010317 | 1227.2245 | 0.017193 | 21.0938 | 0.36267 | 21.0969 | 0.985
3.684 | 21.1 | -67.2 | 2.7773e-05 | 642.8765 | 0.032821 | 21.0773 | 0.69178 | 21.0886 | 1.8798
7.1687 | 21.2 | -67 | 7.3567e-06 | 331.3632 | 0.063978 | 21.1136 | 1.3508 | 21.1567 | 3.6607
13.9495 | 22 | -64.3 | 2.0245e-06 | 177.4395 | 0.12399 | 21.6669 | 2.6864 | 21.8328 | 7.0678
27.1442 | 22.5 | -61.4 | 5.5991e-07 | 95.4938 | 0.23562 | 21.3166 | 5.0226 | 21.9003 | 13.2581
52.8195 | 26 | -52 | 1.746e-07 | 57.9459 | 0.44869 | 21.6427 | 9.711 | 23.7215 | 24.1655
102.7809 | 39.5 | -34.1 | 7.0317e-08 | 45.4102 | 0.86985 | 22.4862 | 19.5595 | 29.8027 | 41.0183
200 | 88.1 | -14.7 | 4.3079e-08 | 54.1343 | 1.6274 | 24.1467 | 39.2971 | 46.1229 | 58.4307
47 ohm. DC Value = 46.5 ohms
Frequency (MHz) | RX Meter Rp | RX Meter Cp (pf) | Lp (H) | Xp | Q | Rs | jXs | Magnitude Z | Angle Theta
0.5 | 46.3 | -15.5 | 0.0065369 | 20536.1217 | 0.0022546 | 46.2998 | 0.10439 | 46.2999 | 0.12918
0.97294 | 46.3 | -14.8 | 0.001808 | 11052.7573 | 0.004189 | 46.2992 | 0.19395 | 46.2996 | 0.24001
1.8932 | 46.4 | -16 | 0.00044168 | 5254.0547 | 0.0088313 | 46.3964 | 0.40974 | 46.3982 | 0.50598
3.684 | 46.5 | -15.7 | 0.00011888 | 2751.675 | 0.016899 | 46.4867 | 0.78557 | 46.4934 | 0.96814
7.1687 | 46.5 | -15.6 | 3.1596e-05 | 1423.1623 | 0.032674 | 46.4504 | 1.5177 | 46.4752 | 1.8714
13.9495 | 46.7 | -15.4 | 8.4528e-06 | 740.8675 | 0.063034 | 46.5152 | 2.932 | 46.6075 | 3.6068
27.1442 | 47 | -14.4 | 2.3874e-06 | 407.1749 | 0.11543 | 46.382 | 5.3539 | 46.69 | 6.5845
52.8195 | 48.8 | -14.3 | 6.3491e-07 | 210.7122 | 0.2316 | 46.3158 | 10.7265 | 47.5417 | 13.0396
102.7809 | 56.8 | -12.6 | 1.903e-07 | 122.8959 | 0.46218 | 46.8025 | 21.6312 | 51.5595 | 24.8054
200 | 80.4 | -10.2 | 6.2084e-08 | 78.0171 | 1.0305 | 38.9909 | 40.1818 | 55.9899 | 45.8618
100 ohm. DC Value = 99.0 ohms
Frequency (MHz) | RX Meter Rp | RX Meter Cp (pf) | Lp (H) | Xp | Q | Rs | jXs | Magnitude Z | Angle Theta
0.5 | 99.9 | -2.8 | 0.036186 | 113682.1022 | 0.00087877 | 99.8999 | 0.087789 | 99.9 | 0.05035
0.97294 | 100 | -3.2 | 0.0083621 | 51119.0027 | 0.0019562 | 99.9996 | 0.19562 | 99.9998 | 0.11208
1.8932 | 100 | -3.4 | 0.0020785 | 24724.9634 | 0.0040445 | 99.9984 | 0.40444 | 99.9992 | 0.23173
3.684 | 100 | -3.3 | 0.00056556 | 13091.3025 | 0.0076387 | 99.9942 | 0.76382 | 99.9971 | 0.43765
7.1687 | 100 | -3.3 | 0.00014936 | 6727.6762 | 0.014864 | 99.9779 | 1.4861 | 99.989 | 0.85158
13.9495 | 100 | -3.2 | 4.0679e-05 | 3565.4247 | 0.028047 | 99.9214 | 2.8025 | 99.9607 | 1.6066
27.1442 | 100 | -3.3 | 1.0418e-05 | 1776.7631 | 0.056282 | 99.6842 | 5.6104 | 99.842 | 3.2213
52.8195 | 100.7 | -3.1 | 2.9288e-06 | 971.9949 | 0.1036 | 99.6306 | 10.3219 | 100.1639 | 5.9148
102.7809 | 102.8 | -3.1 | 7.7349e-07 | 499.5123 | 0.2058 | 98.6229 | 20.2967 | 100.6898 | 11.6291
200 | 111.7 | -2.8 | 2.2616e-07 | 284.2053 | 0.39303 | 96.7544 | 38.027 | 103.959 | 21.4561
330 ohm. DC Value = 327 ohms
Frequency (MHz) | RX Meter Rp | RX Meter Cp (pf) | Lp (H) | Xp | Q | Rs | jXs | Magnitude Z | Angle Theta
0.5 | 332 | 0.3 |  | -1061032.9539 | 0.0003129 | 332 | -0.10388 | 332 | -0.017928
0.97294 | 333 | 0.01 |  | -16358080.8547 | 2.0357e-05 | 333 | -0.0067789 | 333 | -0.0011664
1.8932 | 333 | 0.01 |  | -8406487.5414 | 3.9612e-05 | 333 | -0.013191 | 333 | -0.0022696
3.684 | 333 | 0.01 |  | -4320129.813 | 7.7081e-05 | 333 | -0.025668 | 333 | -0.0044164
7.1687 | 333 | 0.01 |  | -2220133.1423 | 0.00014999 | 333 | -0.049947 | 333 | -0.0085939
13.9495 | 332 | 0.01 |  | -1140935.8938 | 0.00029099 | 332 | -0.096608 | 332 | -0.016672
27.1442 | 332 | 0.01 |  | -586331.8235 | 0.00056623 | 331.9999 | -0.18799 | 331.9999 | -0.032443
52.8195 | 331 | 0.01 |  | -301318.4256 | 0.0010985 | 330.9996 | -0.3636 | 330.9998 | -0.06294
102.7809 | 328 | 0.01 |  | -154848.8245 | 0.0021182 | 327.9985 | -0.69476 | 327.9993 | -0.12136
200 | 315 | -0.1 | 6.3326e-06 | 7957.7472 | 0.039584 | 314.5072 | 12.4495 | 314.7535 | 2.2668
1 k ohm. DC Value = 985 ohms
Frequency (MHz) | RX Meter Rp | RX Meter Cp (pf) |  | Xp | Q | Rs | jXs | Magnitude Z | Angle Theta
0.5 | 1001 | 0.7 |  | -454728.4088 | 0.0022013 | 1000.9951 | -2.2035 | 1000.9976 | -0.12613
0.97294 | 1000 | 0.7 |  | -233686.8694 | 0.0042792 | 999.9817 | -4.2792 | 999.9908 | -0.24518
1.8932 | 1005 | 0.5 |  | -168129.7508 | 0.0059775 | 1004.9641 | -6.0072 | 1004.982 | -0.34248
3.684 | 1005 | 0.5 |  | -86402.5963 | 0.011632 | 1004.864 | -11.6882 | 1004.932 | -0.66641
7.1687 | 1005 | 0.5 |  | -44402.6628 | 0.022634 | 1004.4854 | -22.7353 | 1004.7427 | -1.2966
13.9495 | 1000 | 0.5 |  | -22818.7179 | 0.043824 | 998.0832 | -43.7397 | 999.0411 | -2.5093
27.1442 | 1000 | 0.5 |  | -11726.6365 | 0.085276 | 992.7805 | -84.6603 | 996.3837 | -4.8742
52.8195 | 99.8 | 0.5 |  | -6026.3685 | 0.016561 | 99.7726 | -1.6523 | 99.7863 | -0.94876
102.7809 | 960 | 0.5 |  | -3096.9765 | 0.30998 | 875.8425 | -271.4934 | 916.9563 | -17.2224
200 | 885 | 0.5 |  | -1591.5494 | 0.55606 | 675.9828 | -375.8883 | 773.4629 | -29.0768
3.3 k ohm. DC Value = 3.28 k ohms
Frequency (MHz) | RX Meter Rp | RX Meter Cp (pf) |  | Xp | Q | Rs | jXs | Magnitude Z | Angle Theta
0.5 | 3380 | 0.7 |  | -454728.4088 | 0.007433 | 3379.8133 | -25.1222 | 3379.9066 | -0.42587
0.97294 | 3380 | 0.5 |  | -327161.6171 | 0.010331 | 3379.6393 | -34.916 | 3379.8196 | -0.59192
1.8932 | 3380 | 0.5 |  | -168129.7508 | 0.020104 | 3378.6345 | -67.9225 | 3379.3172 | -1.1517
3.684 | 3390 | 0.5 |  | -86402.5963 | 0.039235 | 3384.7895 | -132.802 | 3387.3938 | -2.2468
7.1687 | 3390 | 0.5 |  | -44402.6628 | 0.076347 | 3370.3548 | -257.3157 | 3380.1631 | -4.3659
13.9495 | 3380 | 0.5 |  | -22818.7179 | 0.14812 | 3307.4325 | -489.9102 | 3343.5194 | -8.4256
27.1442 | 3380 | 0.5 |  | -11726.6365 | 0.28823 | 3120.7353 | -899.4979 | 3247.7816 | -16.0787
52.8195 | 3350 | 0.5 |  | -6026.3685 | 0.55589 | 2559.178 | -1422.6223 | 2928.0106 | -29.0693
102.7809 | 3150 | 0.5 |  | -3096.9765 | 1.0171 | 1548.2651 | -1574.7731 | 2208.4011 | -45.4863
200 | 2770 | 0.5 |  | -1591.5494 | 1.7404 | 687.4917 | -1196.5397 | 1379.9826 | -60.1198
10 k ohm. DC Value = 9.90 k ohms
Frequency (MHz) | RX Meter Rp | RX Meter Cp (pf) |  | Xp | Q | Rs | jXs | Magnitude Z | Angle Theta
0.5 | 10500 | 0.7 |  | -454728.4088 | 0.023091 | 10494.4046 | -242.3232 | 10497.2019 | -1.3228
0.97294 | 10500 | 0.5 |  | -327161.6171 | 0.032094 | 10489.1957 | -336.6427 | 10494.5965 | -1.8382
1.8932 | 10600 | 0.5 |  | -168129.7508 | 0.063047 | 10558.0332 | -665.6475 | 10578.9958 | -3.6075
3.684 | 10600 | 0.5 |  | -86402.5963 | 0.12268 | 10442.8276 | -1281.1417 | 10521.1203 | -6.9942
7.1687 | 10700 | 0.5 |  | -44402.6628 | 0.24098 | 10112.7554 | -2436.9368 | 10402.2345 | -13.5486
13.9495 | 10500 | 0.5 |  | -22818.7179 | 0.46015 | 8665.2489 | -3987.3017 | 9538.6117 | -24.7095
27.1442 | 10500 | 0.5 |  | -11726.6365 | 0.8954 | 5827.7111 | -5218.1175 | 7822.4655 | -41.8412
52.8195 | 10200 | 0.5 |  | -6026.3685 | 1.6926 | 2639.2292 | -4467.058 | 5188.462 | -59.4245
102.7809 | 9200 | 0.5 |  | -3096.9765 | 2.9706 | 936.4156 | -2781.7529 | 2935.136 | -71.3953
200 | 7700 | 0.5 |  | -1591.5494 | 4.8381 | 315.4864 | -1526.34 | 1558.6037 | -78.3217
33 k ohm. DC Value = 32.7 k ohms
Frequency (MHz) | RX Meter Rp | RX Meter Cp (pf) |  | Xp | Q | Rs | jXs | Magnitude Z | Angle Theta
0.5 | 34000 | 0.7 |  | -454728.4088 | 0.07477 | 33810.9784 | -2528.0436 | 33905.3575 | -4.276
0.97294 | 34000 | 0.5 |  | -327161.6171 | 0.10392 | 33636.7156 | -3495.6678 | 33817.87 | -5.9331
1.8932 | 35000 | 0.6 |  | -140108.1257 | 0.24981 | 32944.1664 | -8229.6856 | 33956.5284 | -14.0258
3.684 | 35000 | 0.5 |  | -86402.5963 | 0.40508 | 30066.4 | -12179.3099 | 32439.5438 | -22.0519
7.1687 | 35000 | 0.5 |  | -44402.6628 | 0.78824 | 21587.2967 | -17015.9926 | 27487.3677 | -38.2466
13.9495 | 34000 | 0.5 |  | -22818.7179 | 1.49 | 10558.631 | -15732.4113 | 18947.1226 | -56.1329
27.1442 | 34000 | 0.5 |  | -11726.6365 | 2.8994 | 3614.5539 | -10479.9729 | 11085.7942 | -70.9706
52.8195 | 30000 | 0.5 |  | -6026.3685 | 4.9781 | 1163.6159 | -5792.6226 | 5908.3397 | -78.6417
102.7809 | 23000 | 0.5 |  | -3096.9765 | 7.4266 | 409.5853 | -3041.8254 | 3069.2771 | -82.3312
200 | 13.2 | 0.5 |  | -1591.5494 | 0.0082938 | 13.1991 | -0.10947 | 13.1995 | -0.47519
100 k ohm. DC Value = 99.1 k ohms
Frequency (MHz) | RX Meter Rp | RX Meter Cp (pf) |  | Xp | Q | Rs | jXs | Magnitude Z | Angle Theta
0.5 | 100000 | 0.6 |  | -530516.477 | 0.1885 | 96568.853 | -18202.8 | 98269.4525 | -10.6747
0.97294 | 100000 | 0.5 |  | -327161.6171 | 0.30566 | 91455.5273 | -27954.235 | 95632.3833 | -16.9963
1.8932 | 110000 | 0.5 |  | -168129.7508 | 0.65426 | 77028.0233 | -50396.093 | 92049.3485 | -33.195
3.684 | 100000 | 0.5 |  | -86402.5963 | 1.1574 | 42743.9678 | -49470.6984 | 65378.871 | -49.1721
7.1687 | 100000 | 0.5 |  | -44402.6628 | 2.2521 | 16468.9519 | -37090.0096 | 40581.9565 | -66.0575
13.9495 | 98000 | 0.5 |  | -22818.7179 | 4.2947 | 5039.9549 | -21645.1943 | 22224.2116 | -76.8926
27.1442 | 97000 | 0.5 |  | -11726.6365 | 8.2718 | 1397.2491 | -11557.7186 | 11641.8712 | -83.1068
52.8195 | 80000 | 0.5 |  | -6026.3685 | 13.275 | 451.4025 | -5992.3645 | 6009.3425 | -85.6921
102.7809 | 38000 | 0.5 |  | -3096.9765 | 12.27 | 250.7362 | -3076.5416 | 3086.7422 | -85.3407
200 | 16800 | 0.5 |  | -1591.5494 | 10.5558 | 149.4344 | -1577.3927 | 1584.4553 | -84.5882
Extra: 72.0 ohm Resistor Used in Evaluation of 8 ohm Dummy Load.
Frequency (MHz) | RX Meter Rp | RX Meter Cp (pf) | Lp (H) | Xp | Q | Rs | jXs | Magnitude Z | Angle Theta
0.5 | 72.5 | -23.1 | 0.0043862 | 13779.6488 | 0.0052614 | 72.498 | 0.38144 | 72.499 | 0.30145
1 | 72.5 | -22.6 | 0.0011208 | 7042.2541 | 0.010295 | 72.4923 | 0.74631 | 72.4962 | 0.58984
2 | 72.5 | -22 | 0.00028784 | 3617.1578 | 0.020043 | 72.4709 | 1.4526 | 72.4854 | 1.1482
5 | 72.8 | -22.2 | 4.564e-05 | 1433.8283 | 0.050773 | 72.6128 | 3.6868 | 72.7063 | 2.9066
10 | 73.6 | -21.6 | 1.1727e-05 | 736.8284 | 0.099888 | 72.8729 | 7.2791 | 73.2356 | 5.7042

## DB Asst
Resistor Behavior at MF, HF, and VHF
Dogbone, Assorted Sizes
Small 1, Color code 10 k ohm, DCR = 10.217 k ohms.
Frequency (MHz) | RX Meter Rp (ohms) | RX Meter Cp (pf) | Lp (H) | Xp | Q | Rs | jXs | Magnitude Z | Angle Theta (degrees)
0.5 | 10500 | 1.1 |  | -289372.6238 | 0.036285 | 10486.1936 | -380.4957 | 10493.0945 | -2.0781
0.97294 | 10500 | 0.95 |  | -172190.3248 | 0.060979 | 10461.101 | -637.9079 | 10480.5325 | -3.4895
1.8932 | 10400 | 0.9 |  | -93405.4171 | 0.11134 | 10272.6482 | -1143.7831 | 10336.128 | -6.3533
3.684 | 10300 | 1 |  | -43201.2981 | 0.23842 | 9746.003 | -2323.63 | 10019.1732 | -13.41
7.1687 | 10000 | 0.9 |  | -24668.146 | 0.40538 | 8588.6021 | -3481.6569 | 9267.4711 | -22.0667
13.9495 | 9700 | 0.9 |  | -12677.0655 | 0.76516 | 6118.0526 | -4681.2971 | 7703.5777 | -37.4218
27.1442 | 8800 | 0.8 |  | -7329.1478 | 1.2007 | 3604.1273 | -4327.4226 | 5631.7244 | -50.2105
52.8195 | 7800 | 0.8 |  | -3766.4803 | 2.0709 | 1474.8643 | -3054.2948 | 3391.746 | -64.2249
102.7809 | 6230 | 0.6 |  | -2580.8137 | 2.414 | 912.5213 | -2202.7965 | 2384.3254 | -67.4979
200 | 4800 | 0.6 |  | -1326.2912 | 3.6191 | 340.474 | -1232.2146 | 1278.3878 | -74.554
Small 2, Color code 14 k ohm, DCR = 55.62 k ohms.
Frequency (MHz) | RX Meter Rp | RX Meter Cp (pf) | Lp (H) | Xp | Q | Rs | jXs | Magnitude Z | Angle Theta
0.5 | 60000 | 0.8 |  | -397887.3577 | 0.1508 | 58665.9614 | -8846.6186 | 59329.2313 | -8.5754
0.97294 | 60000 | 0.7 |  | -233686.8694 | 0.25675 | 56289.2689 | -14452.4857 | 58115.025 | -14.3999
1.8932 | 55000 | 0.7 |  | -120092.6792 | 0.45798 | 45464.1141 | -20821.6379 | 50005.2625 | -24.6068
3.684 | 52000 | 0.7 |  | -61716.1402 | 0.84257 | 30410.7864 | -25623.1334 | 39766.3286 | -40.1164
7.1687 | 48000 | 0.7 |  | -31716.1877 | 1.5134 | 14587.6774 | -22077.3228 | 26461.4534 | -56.5451
13.9495 | 41000 | 0.6 |  | -19015.5982 | 2.1561 | 7258.0843 | -15649.3344 | 17250.5495 | -65.1184
27.1442 | 33000 | 0.5 |  | -11726.6365 | 2.8141 | 3699.8861 | -10411.8723 | 11049.7168 | -70.4372
52.8195 | 27500 | 0.6 |  | -5021.9738 | 5.4759 | 887.5016 | -4859.9007 | 4940.2726 | -79.6508
102.7809 | 19000 | 0.5 |  | -3096.9765 | 6.135 | 491.7385 | -3016.8237 | 3056.6374 | -80.7423
200 | 13500 | 0.5 |  | -1591.5494 | 8.4823 | 185.0597 | -1569.7323 | 1580.6032 | -83.2763
Small 3, Color code 75 k ohm, DCR = 89.44 k ohms.
Frequency (MHz) | RX Meter Rp | RX Meter Cp (pf) | Lp (H) | Xp | Q | Rs | jXs | Magnitude Z | Angle Theta
0.5 | 90000 | 0.9 |  | -353677.6513 | 0.25447 | 84526.529 | -21509.3817 | 87220.3394 | -14.277
0.97294 | 90000 | 0.8 |  | -204476.0107 | 0.44015 | 75393.8371 | -33184.5546 | 82373.8147 | -23.7567
1.8932 | 80000 | 0.8 |  | -105081.0943 | 0.76132 | 50645.6294 | -38557.3673 | 63652.5754 | -37.2826
3.684 | 75000 | 0.7 |  | -61716.1402 | 1.2152 | 30280.8693 | -36798.5618 | 47655.6943 | -50.5497
7.1687 | 60000 | 0.6 |  | -37002.219 | 1.6215 | 16531.9255 | -26806.9202 | 31494.6906 | -58.3377
13.9495 | 55000 | 0.6 |  | -19015.5982 | 2.8924 | 5872.4547 | -16985.2666 | 17971.7836 | -70.9278
27.1442 | 41000 | 0.5 |  | -11726.6365 | 3.4963 | 3100.3743 | -10839.8813 | 11274.5442 | -74.0386
52.8195 | 37500 | 0.5 |  | -6026.3685 | 6.2227 | 944.0752 | -5874.6526 | 5950.027 | -80.8704
102.7809 | 25000 | 0.5 |  | -3096.9765 | 8.0724 | 377.852 | -3050.1685 | 3073.4834 | -82.9382
200 | 19200 | 0.5 |  | -1591.5494 | 12.0637 | 131.0283 | -1580.6881 | 1586.1095 | -85.2614
Medium 1, Color code silver end brown body no dot, DCR = 352.5 ohms.
Frequency (MHz) | RX Meter Rp | RX Meter Cp (pf) |  | Xp | Q | Rs | jXs | Magnitude Z | Angle Theta
0.5 | 350 | 0.4 |  | -795774.7155 | 0.00043982 | 349.9999 | -0.15394 | 350 | -0.0252
0.97294 | 350 | 0.4 |  | -408952.0214 | 0.00085585 | 349.9997 | -0.29955 | 349.9999 | -0.049036
1.8932 | 350 | 0.4 |  | -210162.1885 | 0.0016654 | 349.999 | -0.58288 | 349.9995 | -0.095419
3.684 | 350 | 0.3 |  | -144004.3271 | 0.0024305 | 349.9979 | -0.85066 | 349.999 | -0.13926
7.1687 | 350 | 0.3 |  | -74004.4381 | 0.0047294 | 349.9922 | -1.6553 | 349.9961 | -0.27098
13.9495 | 350 | 0.3 |  | -38031.1965 | 0.009203 | 349.9704 | -3.2208 | 349.9852 | -0.52728
27.1442 | 350 | 0.3 |  | -19544.3941 | 0.017908 | 349.8878 | -6.2658 | 349.9439 | -1.0259
52.8195 | 348 | 0.3 |  | -10043.9475 | 0.034648 | 347.5827 | -12.043 | 347.7913 | -1.9844
102.7809 | 340 | 0.3 |  | -5161.6275 | 0.065871 | 338.5311 | -22.2993 | 339.2648 | -3.7687
200 | 321 | 0.3 |  | -2652.5824 | 0.12101 | 316.367 | -38.2849 | 318.6751 | -6.9
Medium 2, Color code 2.2 k ohm, DCR = 2.327 k ohms.
Frequency (MHz) | RX Meter Rp | RX Meter Cp (pf) |  | Xp | Q | Rs | jXs | Magnitude Z | Angle Theta
0.5 | 2320 | 1.8 |  | -176838.8257 | 0.013119 | 2319.6008 | -30.4315 | 2319.8004 | -0.75164
0.97294 | 2320 | 1.5 |  | -109053.8724 | 0.021274 | 2318.9505 | -49.3331 | 2319.4752 | -1.2187
1.8932 | 2320 | 1.5 |  | -56043.2503 | 0.041397 | 2316.0311 | -95.8758 | 2318.0147 | -2.3705
3.684 | 2300 | 1.4 |  | -30858.0701 | 0.074535 | 2287.2931 | -170.4829 | 2293.6377 | -4.2626
7.1687 | 2290 | 1.3 |  | -17077.9472 | 0.13409 | 2249.5521 | -301.6448 | 2269.686 | -7.6373
13.9495 | 2240 | 1.2 |  | -9507.7991 | 0.2356 | 2122.2059 | -499.9833 | 2180.3076 | -13.2569
27.1442 | 2150 | 1.2 |  | -4886.0985 | 0.44002 | 1801.2418 | -792.5894 | 1967.91 | -23.7506
52.8195 | 2000 | 1.1 |  | -2739.2584 | 0.73012 | 1304.5617 | -952.4926 | 1615.2781 | -36.1341
102.7809 | 1740 | 1 |  | -1548.4882 | 1.1237 | 769.0101 | -864.1186 | 1156.753 | -48.333
200 | 1380 | 0.9 |  | -884.1941 | 1.5607 | 401.6392 | -626.8557 | 744.4878 | -57.3515
Medium 3, Color code 51 k ohm, DCR = 24.07 k ohms.
Frequency (MHz) | RX Meter Rp | RX Meter Cp (pf) |  | Xp | Q | Rs | jXs | Magnitude Z | Angle Theta
0.5 | 24200 | 1.1 |  | -289372.6238 | 0.083629 | 24031.9245 | -2009.7705 | 24115.8158 | -4.7805
0.97294 | 24000 | 1 |  | -163580.8085 | 0.14672 | 23494.2688 | -3446.9964 | 23745.7881 | -8.3467
1.8932 | 23800 | 0.9 |  | -93405.4171 | 0.2548 | 22348.9985 | -5694.5965 | 23063.091 | -14.295
3.684 | 23000 | 0.9 |  | -48001.4424 | 0.47915 | 18705.4693 | -8962.7681 | 20741.885 | -25.6015
7.1687 | 22000 | 0.9 |  | -24668.146 | 0.89184 | 12253.7024 | -10928.3224 | 16418.9358 | -41.7278
13.9495 | 21000 | 0.8 |  | -14261.6987 | 1.4725 | 6628.4035 | -9760.1609 | 11798.1555 | -55.8185
27.1442 | 18100 | 0.8 |  | -7329.1478 | 2.4696 | 2549.6975 | -6296.7108 | 6793.3441 | -67.9557
52.8195 | 16000 | 0.7 |  | -4304.5489 | 3.717 | 1079.9082 | -4014.0166 | 4156.7452 | -74.942
102.7809 | 12000 | 0.6 |  | -2580.8137 | 4.6497 | 530.5116 | -2466.7178 | 2523.1209 | -77.8624
200 | 8800 | 0.6 |  | -1326.2912 | 6.635 | 195.4522 | -1296.8336 | 1311.4797 | -81.4292
Large 1, Color code Silver end brown body no dot, DCR = 943.3 ohms.
Frequency (MHz) | RX Meter Rp | RX Meter Cp (pf) |  | Xp | Q | Rs | jXs | Magnitude Z | Angle Theta
0.5 | 938 | 1.8 |  | -176838.8257 | 0.0053043 | 937.9736 | -4.9753 | 937.9868 | -0.30391
0.97294 | 939 | 1.7 |  | -96224.005 | 0.0097585 | 938.9106 | -9.1623 | 938.9553 | -0.5591
1.8932 | 939 | 1.7 |  | -49449.9267 | 0.018989 | 938.6615 | -17.8242 | 938.8308 | -1.0879
3.684 | 935 | 1.6 |  | -27000.8113 | 0.034629 | 933.8801 | -32.339 | 934.4399 | -1.9833
7.1687 | 930 | 1.4 |  | -15858.0939 | 0.058645 | 926.8125 | -54.353 | 928.4049 | -3.3563
13.9495 | 922 | 1.4 |  | -8149.5421 | 0.11314 | 910.3479 | -102.9924 | 916.1554 | -6.4547
27.1442 | 920 | 1.3 |  | -4510.2448 | 0.20398 | 883.2499 | -180.1654 | 901.4377 | -11.529
52.8195 | 885 | 1.2 |  | -2510.9869 | 0.35245 | 787.2112 | -277.4534 | 834.6748 | -19.4151
102.7809 | 800 | 1.1 |  | -1407.7166 | 0.5683 | 604.7043 | -343.6512 | 695.5311 | -29.6094
200 | 662 | 1 |  | -795.7747 | 0.83189 | 391.242 | -325.4718 | 508.9226 | -39.7569
Large 2, Color code 22 k ohm, DCR = 43.29 k ohms.
Frequency (MHz) | RX Meter Rp | RX Meter Cp (pf) |  | Xp | Q | Rs | jXs | Magnitude Z | Angle Theta
0.5 | 43000 | 1.8 |  | -176838.8257 | 0.24316 | 40599.4967 | -9872.144 | 41782.5126 | -13.6668
0.97294 | 42000 | 1.5 |  | -109053.8724 | 0.38513 | 36574.9892 | -14086.1531 | 39193.7437 | -21.0632
1.8932 | 40000 | 1.4 |  | -60046.3396 | 0.66615 | 27705.4602 | -18456.0527 | 33289.9145 | -33.6697
3.684 | 37500 | 1.4 |  | -30858.0701 | 1.2152 | 15140.4347 | -18399.2809 | 23827.8472 | -50.5497
7.1687 | 33000 | 1.2 |  | -18501.1095 | 1.7837 | 7891.8992 | -14076.5976 | 16137.9266 | -60.7233
13.9495 | 29000 | 1.2 |  | -9507.7991 | 3.0501 | 2814.6382 | -8585.0055 | 9034.6283 | -71.848
27.1442 | 22200 | 1.1 |  | -5330.2893 | 4.1649 | 1210.0598 | -5039.7502 | 5182.9843 | -76.4987
52.8195 | 19000 | 1.1 |  | -2739.2584 | 6.9362 | 386.8815 | -2683.4811 | 2711.2263 | -81.7961
102.7809 | 13600 | 1 |  | -1548.4882 | 8.7828 | 174.0536 | -1528.6706 | 1538.5475 | -83.5043
200 | 9500 | 1 |  | -795.7747 | 11.9381 | 66.1942 | -790.2299 | 792.9975 | -85.2118
Extra Large, Color code 10 k ohm, DCR = 4.264 k ohms.
Frequency (MHz) | RX Meter Rp | RX Meter Cp (pf) |  | Xp | Q | Rs | jXs | Magnitude Z | Angle Theta
0.5 | 4300 | 4.6 |  | -69197.8013 | 0.062141 | 4283.4596 | -266.1772 | 4291.7218 | -3.5558
0.97294 | 4280 | 2.5 |  | -65432.3234 | 0.065411 | 4261.7656 | -278.7668 | 4270.873 | -3.7424
1.8932 | 4250 | 2.5 |  | -33625.9502 | 0.12639 | 4183.1756 | -528.7136 | 4216.4554 | -7.2034
3.684 | 4160 | 2.4 |  | -18000.5409 | 0.2311 | 3949.0829 | -912.6495 | 4053.1697 | -13.0128
7.1687 | 4000 | 2.2 |  | -10091.5143 | 0.39637 | 3456.8845 | -1370.2144 | 3718.5398 | -21.622
13.9495 | 3830 | 1.9 |  | -6004.9258 | 0.63781 | 2722.4884 | -1736.4295 | 3229.1068 | -32.5301
27.1442 | 3510 | 1.9 |  | -3085.957 | 1.1374 | 1530.2768 | -1740.5529 | 2317.6004 | -48.6784
52.8195 | 3180 | 1.8 |  | -1673.9913 | 1.8997 | 690.003 | -1310.7652 | 1481.2864 | -62.2371
102.7809 | 2530 | 1.8 |  | -860.2712 | 2.9409 | 262.201 | -771.1155 | 814.4744 | -71.2205
200 | 1770 | 1.6 |  | -497.3592 | 3.5588 | 129.5277 | -460.9627 | 478.8152 | -74.305